## Sheet1
BOM for MSP-TS430PM64 |  |  | PCB-Rev. 1.1 | 2008-06-10
Pos. | Ref Des | Number per board | Description | DigiKey part # | Comment
1 | C1, C2, C3, C4 | 0 | 12pF, SMD0805 |  | DNP
2 | C6, C7 | 1 | 10uF/10V, Tantal Size B | 511-1463-2-ND | DNP: C6
3 | C5 | 1 | 100nF, SMD0805 | 478-3351-2-ND
4 | C8 | 1 | 10nF, SMD0805 | 478-1383-2-ND
5 | C9 | 1 | 470nF, SMD0805 | 478-1403-2-ND
6 | D1 | 1 | green LED, SMD0805 | P516TR-ND
7 | J1, J2, J3, J4 | 0 | 16-pin header, TH | SAM1029-16-ND SAM1213-16-ND | DNP: headers and receptacles enclosed with kit. Keep vias free of solder. : Header : Receptacle
8 | J5 | 1 | 3-pin header, male, TH | SAM1035-03-ND
9 | J6, J7 | 2 | 2-pin header, male, TH | SAM1035-02-ND | place jumper on header
11 |  | 2 | Jumper | 15-38-1024-ND | Place on: J6, J7
12 | JTAG | 1 | 14-pin connector, male, TH | HRP14H-ND
13 | BOOTST | 0 | 10-pin connector, male, TH |  | DNP Keep vias free of solder
14 | Q1, Q2 | 0 | Crystal |  | DNP Keep vias free of solder
15 | R3 | 1 | 330 Ohm, SMD0805 | 541-330ATR-ND
16 | R1, R2, R4, R6, R7, R8, R9, R10, R11, R12, R13, R14 | 3 | 0 Ohm, SMD0805 | 541-000ATR-ND | DNP: R4, R6, R7, R9, R10, R11, R12, R13, R14
17 | R5 | 1 | 47k Ohm, SMD0805 | 541-47000ATR-ND
18 | U1 | 1 | Socket: IC51-0644-807 |  | Manuf.: Yamaichi
19 | PCB | 1 | 78 x 75 mm |  | 2 layers
20 | Rubber stand off | 4 |  | select appropriate | apply to corners at bottom side
21 | MSP430 | 2 2 | MSP430F2619IPM MSP430F417IPM |  | DNP: enclosed with kit. Supplied by TI