## BOM Report
ASSY | mcHF QRP Transceiver RF board
Comment | Designator | Quantity | Order | Mouser Number | Checked
100nF | C1, C1a, C1b, C2, C2a, C2b, C2c, C2d, C3, C4, C5, C6, C19, C20, C21, C22, C23, C24, C25, C26, C34, C36, C41, C42, C42a, C61, C62, C63, C63a, C65, C66, C67, C72, C75, C77, C79, C80, C81, C88, C89, C91, C92, C93, C94a, C97, C98, C99, C100, C101, C102, C103, C104, C106, C113, C114, C116, C126, C127, C129 | 59 | FN 252-2090 | 963-UMK212B7104KG-T | x | x
1.5nF | C7, C15 | 2 | FN 221-0934 | 81-GRM40X152K50D | x | x
820 | C8, C16 | 2 | FN 174-0649 | 660-RK73H2ATTD8200F
390 | C9, C12, C17, C51, C55, C70, C74 | 7 | FN 233-2701 | 660-RK73H2ATTD3900F
180 | C10, C13, C18, C47, C59 | 5 | FN 233-2756 | 660-RK73H2ATTDD1800F
680 | C11, C50, C54 | 3 | FN 228-0662 | 71-RCS0805680RFKEA
82 | C14 | 1 | FN 174-0656 | 71-CRCW080582R0FKEAH
100uF | C27 | 1 | FN 969-5770 | 667-EEE-FK1E101P | x | x
10uF | C28, C29, C40, C76, C76a, C90, C105, C109, C110, C111, C112, C115, C128 | 13 | FN 233-3009 | 81-GRM21BZ71C106KE5L |  | x
1nF | C28a, C29a, C32, C33, C33a, C33b, C78 | 7 | FN 136-2553 | 77-VJ0805A102KXJPBC |  | x
22uF | C30, C96, C96a, C106a | 4 | FN 197-294 | 581-TAJB226K016 |  | x
10nF | C31, C35 | 2 | FN 233-2713 | 81-GRM40X103K50D |  | x
10pF | C38, C39 | 2 | FN 233-2749 | 581-08055C100KAT2A |  | x
470 | C45, C57 | 2 | FN 141-4693 | 660-RK73H2ATTD4700F
270 | C46, C58 | 2 | FN 233-2698 | 71-CRCW0805270RFKEAH
100pF | C48, C60, C107, C107a, C108, C108a | 6 | FN 233-2692 | 77-VJ0805Y101KXACBC |  | x
1.2nF | C49, C53 | 2 | FN 221-0933 | 77-VJ0805Y122KXACBC |  | x
220pF | C52, C56 | 2 | FN 498-609 | 603-CC805KRX7R9BB221 |  | x
22nF | C68, C69, C84, C85, C86, C87 | 6 | FN 221-1120 | 81-GCM21BR71H223KA7L |  | x
2.2uF | C82, C83 | 2 | FN 184-5751 | 963-UMK212BB7225KG-T |  | x
47nF | C94, C95 | 2 | FN 152-0303 | 77-VJ0805Y473KXACBC |  | x
PMEG6010CEH | D1, D5, D6 | 3 | FN 151-0694 | 771-PMEG6010CEH-T/R
BAT54A | D2 | 1 | FN 108-1191 | 512-BAT54A
BAV99 | D2a, D2b | 2 | FN 162-1837 | 821-BAV99
MA4P7102F | D3, D4 | 2 | DK 1465-1236-1-ND | 937-MA4P7102F-1072-T
16/30HB | DS1 | 1 | FN 113-9250 | ebay
MC12CT | F1 | 1 | FN 184-1065 | 581-F1206B3R00FSTR
FC68148S | J1 | 1 | FN 188-9309 | 502-RASM722PX
MX-387GL | J2, J3 | 2 | FN 126-7376 | ebay
G6KU-2FY 3DC | K1, K2, K3, K4 | 4 | FN 118-1070 | 653-G6KU-2F-YDC3
2.2uH | L1, L6, L9 | 3 | FN 166-9889 | 810-NLV25T-2R2J
1uH | L2, L7, L10 | 3 | FN 166-9882 | 810-NLV25T-1R0J
0.47uH | L3, L11 | 2 | FN 166-9913 | 810-NLV25T-R47J
0.33uH | L4, L12 | 2 | FN 166-9911 | 810-NLV25T-R33J
4.7uH | L5 | 1 | FN 249-1624 | 810-NLCV25T-4R7M-EFR
0.68uH | L8 | 1 | FN 166-9915 | 810-NLV25T-R68J
T37-2 | L13, L14, L15, L16, L17, L18, L19, L20, L21, L22, L23, L24 | 12 | EB 400348182316 | ebay
Header 30 | P1 | 1 | EB 290947876334 | ?
BNC 13-60-2 DGZ | P2 | 1 | FN 171-2350 | 571-5413879-2
BFR93A | Q1 | 1 | FN 108-1300 | 726-BFR93AWH6327
NDS356AP | Q1a | 1 | FN 984-6409 | 512-NDS356AP
DXT3150 | Q3, Q4 | 2 | FN 171-3880 | 621-DXT3150-13
RD16HHF1 | Q5, Q6 | 2 | EB 121171160336 | http://www.box73.de/product_info.php?products_id=1260
BC817 | Q7 | 1 | FN 108-1223 | 771-BC817-T/R
TIP42C | Q8 | 1 | FN 157-4342 | 610-TIP42C
0 | R1, R2, R3, R4, R5, R6, R7, R8, R22, R23, R24, R25, R26, R27, R28, R29, R30, R55, R56 | 19 | FN 933-3681 | 71-RCG08050000Z0EA
4.7K | R1a, R1b, R1c, R1d, R2a, R2b, R2c, R2d, R10, R15a, R20, R21, R36 | 13 | FN 200-8383 | 660-RK73H2ATTD4701F
100K | R3a, R3b, R3c, R3d | 4 | FN 146-9860 | 660-RK73H2ATTD1003F
15K | R9, R13 | 2 | FN 165-2920 | 660-RK73H2ATTD1502F
1K | R11, R15, R20a, R49, R50, R83b | 6 | FN 157-6459 | 660-RK73H2ATTDD1001F
5.6K | R12 | 1 | FN 188-7301 | 660-RK73H2ATTD5601F
3.9K | R14, R20b, R20f, R54 | 4 | FN 165-2998 | 71-RCS08053K90FKEA
100 | R15b, R15c, R15d, R16, R17, R18, R20d, R35, R41, R42, R43, R44, R46, R47, R51, R52, R71, R72 | 18 | FN 933-2375 | 660-RK73H2ATTD1000F
10 | R20c, R38, R39, R83a | 4 | FN 933-2421 | 652-CRS0805FX10R0ELF
220 | R20e, R53, R81, R82 | 4 | FN 933-2804 | 755-ESR10EZPF2200
27 | R31, R32, R33, R34, R102 | 5 | FN 205-7802 | 660-RK73H2ATTD27R0F
1.5K | R37 | 1 | FN 165-2940 | 660-RK73H2ATTD1501F
2.2k | R45, R48, R58, R62, R69, R70, R73, R74, R75, R76, R83, R100, R101 | 13 | FN 188-7289 | 660-RK73H2ATTD2201F
47 | R57, R61, R63, R64, R65, R66, R67, R68, R77, R79 | 10 | FN 173-8942 | 660-RK73H2ATTD47R0F
4.7 | R78, R80 | 2 | FN 205-7665 | 660-RK73H2ATTD4R70F
10k | R84, R85, R86, R87, R88, R89, R90, R91 | 8 | FN 146-9856 | 660-RK73H2ATTD1002F
47uH | RFC1, RFC2, RFC3, RFC4, RFC5, RFC6, RFC7, RFC9, RFC10, RFC11, RFC12 | 11 | FN 166-9895 | 810-NLV25T-470J
BN43-2402 1T choke | RFC8 | 1 | EB 300988432524 | 623-2843002402
10kom | RT1 | 1 | FN 228-5468 | 871-B57703M103G40
CX2074NL | T1, T4 | 2 | DK 553-1655-ND | 673-CX2074NL
FT50-43 10:1 ratio | T2, T3 | 2 | EB 300771069431 | 623-5943000301
Custom BN43-2402 | T5 | 1 | EB 300988432524 | 623-2843002402
BN43-202 | T6 | 1 | EB 291023830340 | 623-2873000202
BN43-202 transformer | T7 | 1 | EB 291023830340 | 623-2873000202
SN74CBT3253C | U1, U2, U15, U17 | 4 | FN 175-0447 | 595-SN74CBT3253CD
LM2941CT | U3 | 1 | FN 948-9371 | 926-LM2941CT/NOPB
MC7805BTG | U4 | 1 | FN 121-1135 | 863-MC7805BTG
KA78RM33RTF | U5 | 1 | FN 245-1041 | 511-LF33ABDT-TR
ISP817XSM | U6 | 1 | FN 168-3292 | 512-FOD817S
74HCT02 | U7 | 1 | FN 108-5298 | 595-SN74HCT02D
SI570 | U8 | 1 | DK 336-2518-ND | n/a- minimum order of 50
MCP9801 | U10 | 1 | FN 143-9486 | 579-MCP9801T-M/MS
SN74AC74DR | U11 | 1 | FN 985-3502 | 595-SN74AC74DR
SN74LS145D | U14 | 1 | FN 959-2300 | 595-SN74LS145D
OPA2350UA | U16 | 1 | FN 110-1542 | 595-OPA2350UA
LM2931CDG | U18 | 1 | FN 121-1100 | 863-LM2931CDG
TLV2464CD | U19 | 1 | FN 845-5171 | 595-TLV2464CD
HMC482ST89E | U20 | 1 | FN 245-6527 | 584-HMC482ST89ETR
334
Approved