## Perfect Knurls
First, Measure the pitch of the knurl from crest to crest or ridge to ridge
Next, Enter the measurement into the green cell below
Knurl |  |  | Possible Work Piece
Spacing | /PI |  | Diameters
0.057 | 0.018144 | 10 | 0.18144 | 43 | 0.78018 | 76 | 1.3789
|  | 11 | 0.19958 | 44 | 0.79832 | 77 | 1.3971
|  | 12 | 0.21772 | 45 | 0.81647 | 78 | 1.4152
|  | 13 | 0.23587 | 46 | 0.83461 | 79 | 1.4334
|  | 14 | 0.25401 | 47 | 0.85275 | 80 | 1.4515
|  | 15 | 0.27216 | 48 | 0.8709 | 81 | 1.4696
by:Rich DeMartile |  | 16 | 0.2903 | 49 | 0.88904 | 82 | 1.4878
|  | 17 | 0.30844 | 50 | 0.90718 | 83 | 1.5059
|  | 18 | 0.32659 | 51 | 0.92533 | 84 | 1.5241
|  | 19 | 0.34473 | 52 | 0.94347 | 85 | 1.5422
|  | 20 | 0.36287 | 53 | 0.96161 | 86 | 1.5604
|  | 21 | 0.38102 | 54 | 0.97976 | 87 | 1.5785
|  | 22 | 0.39916 | 55 | 0.9979 | 88 | 1.5966
|  | 23 | 0.4173 | 56 | 1.016 | 89 | 1.6148
|  | 24 | 0.43545 | 57 | 1.0342 | 90 | 1.6329
|  | 25 | 0.45359 | 58 | 1.0523 | 91 | 1.6511
|  | 26 | 0.47174 | 59 | 1.0705 | 92 | 1.6692
|  | 27 | 0.48988 | 60 | 1.0886 | 93 | 1.6874
|  | 28 | 0.50802 | 61 | 1.1068 | 94 | 1.7055
|  | 29 | 0.52617 | 62 | 1.1249 | 95 | 1.7236
|  | 30 | 0.54431 | 63 | 1.1431 | 96 | 1.7418
|  | 31 | 0.56245 | 64 | 1.1612 | 97 | 1.7599
|  | 32 | 0.5806 | 65 | 1.1793 | 98 | 1.7781
|  | 33 | 0.59874 | 66 | 1.1975 | 99 | 1.7962
|  | 34 | 0.61689 | 67 | 1.2156 | 100 | 1.8144
|  | 35 | 0.63503 | 68 | 1.2338 | 101 | 1.8325
|  | 36 | 0.65317 | 69 | 1.2519 | 102 | 1.8507
|  | 37 | 0.67132 | 70 | 1.2701 | 103 | 1.8688
|  | 38 | 0.68946 | 71 | 1.2882 | 104 | 1.8869
|  | 39 | 0.7076 | 72 | 1.3063 | 105 | 1.9051
|  | 40 | 0.72575 | 73 | 1.3245 | 106 | 1.9232
|  | 41 | 0.74389 | 74 | 1.3426 | 107 | 1.9414
|  | 42 | 0.76203 | 75 | 1.3608 | 108 | 1.9595